## Efficiency Summary
Equipment Tag | Parameter | Value | Unit | Design Baseline | Compliance Status
E-1102 | Mass Flow Rate | 45000 | kg/h | 45000 | NORMAL
E-1102 | Delta Temperature | 75.5 | deg C | 74 | OPTIMAL
E-1102 | Calculated Heat Duty | 2076.2 | kW | 2200 | NORMAL
E-1102 | Thermal Efficiency | 94.37 | % | 88 | EXCEEDS_BASELINE